## Sheet1
HUNTER_2.0产品中CAN通信标准采用的是CAN2.0B标准，通讯波特率为500K，报文格式采用Motorola格式。通过外部CAN总线接口可以控制底盘移动的线速度以及前轮转向的内转角；HUNTER_2.0会实时反馈当前的运动状态信息以及底盘的系统状态信息等。
指令名称 | 系统状态回馈指令
发送节点 | 接收节点 | ID | 周期（ms） | 接收超时(ms)
线控底盘 | 决策控制单元 | 0x211 | 100ms | 无
数据长度 | 0x08
位置 | 功能 | 数据类型 | 说明
byte [0] | 当前车体状态 | unsigned int8 | 0x00 系统正常
0x01 紧急停车模式
0x02 系统异常
byte [1] | 模式控制 | unsigned int8 | 0x00 待机模式
0x01 CAN指令控制模式
0x02 遥控模式
byte [2] | 电池电压高八位 | unsigned int16 | 实际电压X 10 (精确到0.1V)
byte [3] | 电池电压低八位
byte [4] | 故障信息高八位 | unsigned int16 | 详见表1
byte [5] | 故障信息低八位
byte [6] | 驻车(抱闸)状态 | unsigned int8 | 0x00 抱闸解开状态 0x01 抱闸锁上状态
byte [7] | 计数校验 (count) | unsigned int8 | 0~255循环计数，每发送一条指令计数加一次
表格 1 故障信息说明表
故障信息说明
字节 | 位 | 含义
byte [4] | bit [0] | 预留，默认0
| bit [1] | 前轮转向编码器掉线故障（0：无故障 1：故障）
| bit [2] | 遥控器失联保护（0： 无故障 1： 故障）
| bit [3] | 预留，默认0
| bit [4] | 上层通讯连接状态（0： 无故障 1： 故障）
| bit [5] | 预留，默认0
| bit [6] | 驱动器状态错误（0：无故障1：故障）
| bit [7] | 预留，默认0
byte [5] | bit [0] | 电池欠压故障（0:无故障 1：故障）
| bit [1] | 预留，默认0
| bit [2] | 预留，默认0
| bit [3] | 转向电机驱动器通讯故障（0:无故障 1：故障）
| bit [4] | 后右电机驱动器通讯故障（0:无故障 1：故障）
| bit [5] | 后左电机驱动器通讯故障（0:无故障 1：故障）
| bit [6] | 电机驱动过温故障（0:无故障 1：故障）
| bit [7] | 电机过流故障（0:无故障 1：故障）
运动控制回馈帧指令包含了当前车体的运动线速度、运动角速度回馈，协议具体内容如下
指令名称 | 运动控制回馈指令
发送节点 | 接收节点 | ID | 周期（ms） | 接收超时(ms)
线控底盘 | 决策控制单元 | 0x221 | 20ms | 无
数据长度 | 0x08
位置 | 功能 | 数据类型 | 说明
byte [0] | 移动速度高八位 | signed int16 | 实际速度X 1000 (单位0.001m/s)
byte [1] | 移动速度低八位
byte [2] | 保留 | - | 0x00
byte [3] | 保留 | - | 0x00
byte [4] | 保留 | - | 0x00
byte [5] | 保留 | - | 0x00
byte [6] | 转角高八位 | signed int16 | 实际内转角X 1000 (单位0.001rad)
byte [7] | 转角低八位
运动控制帧包含了线速度控制指令、前轮内转角控制指令，其具体协议内容如下
指令名称 | 控制指令
发送节点 | 接收节点 | ID | 周期（ms） | 接收超时(ms)
决策控制单元 | 底盘节点 | 0x111 | 20ms | 500ms
数据长度 | 0x08
位置 | 功能 | 数据类型 | 说明
byte [0] | 线速度高八位 | signed int16 | 车体行进速度，单位mm/s(有效值+ -1500)
byte [1] | 线速度低八位
byte [2] | 保留 | - | 0x00
byte [3] | 保留 | - | 0x00
byte [4] | 保留 | - | 0x00
byte [5] | 保留 | - | 0x00
byte [6] | 转角高八位 | signed int16 | 转向内转角角度 单位：0.001rad (有效值+ -576)
byte [7] | 转角低八位
模式设定帧用于设定终端的控制接口，其具体协议内容如下。
指令名称 | 控制模式设定指令
发送节点 | 接收节点 | ID | 周期（ms） | 接收超时(ms)
决策控制单元 | 底盘节点 | 0x421 | 无 | 无
数据长度 | 0x01
位置 | 功能 | 数据类型 | 说明
byte [0] | 控制模式 | unsigned int8 | 0x00 待机模式
0x01 CAN指令模式
上电默认进入待机模式
控制模式说明：HUNTER_MINI在开机上电，遥控器未连接的情况下，控制模式默认是待机模式，此时底盘只接收控制模式指令，其他指令不做响应，要使用CAN进行控制需要先切换到CAN指令模式。若打开遥控器，遥控器具有最高权限，可以屏蔽指令的控制，切换控制模式。
状态置位帧用于清除系统错误，其具体协议内容如下。
指令名称 | 状态设定指令
发送节点 | 接收节点 | ID | 周期（ms） | 接收超时(ms)
决策控制单元 | 底盘节点 | 0x441 | 无 | 无
数据长度 | 0x01
位置 | 功能 | 数据类型 | 说明
byte [0] | 错误清除指令 | unsigned int8 | 0x01 清除电池欠压故障
0x04 清除转向电机驱动器通讯故障
0x05 清除后右电机驱动器通讯故障
0x06 清除后左电机驱动器通讯故障
0x09 清除转向编码器掉线故障
0x0A 清除遥控信号丢失故障
0xFF 清除全部非严重故障
注：示例数据，以下数据仅供测试使用
1，小车以0.15m/s的速度前进
byte [0] | byte [1] | byte [2] | byte [3] | byte [4] | byte [5] | byte [6] | byte [7]
0x00 | 0x96 | 0x00 | 0x00 | 0x00 | 0x00 | 0x00 | 0x00
2. 小车转向0.2rad
byte [0] | byte [1] | byte [2] | byte [3] | byte [4] | byte [5] | byte [6] | byte [7]
0x00 | 0x00 | 0x00 | 0x00 | 0x00 | 0x00 | 0x00 | 0xC8
除了底盘的状态信息会进行反馈以外，底盘反馈的信息还包括电机的电流信息、编码器以及温度信息。下面的帧反馈是电机的电流信息、编码器信息以及电机温度信息：
在底盘中四个电机电机编号对应为：转向1号，右后轮2号，左后轮3号
电机转速电流位置信息反馈
指令名称 | 电机驱动器高速信息反馈帧
发送节点 | 接收节点 | ID | 周期（ms） | 接收超时(ms)
线控底盘 | 决策控制单元 | 0x251~0x253 | 20ms | 无
数据长度 | 0x08
位置 | 功能 | 数据类型 | 说明
byte [0] | 电机转速高八位 | signed int16 | 电机当前转速
byte [1] | 电机转速低八位 |  | 单位RPM
byte [2] | 电机电流高八位 | signed int16 | 电机当前电流
byte [3] | 电机电流低八位 |  | 单位0.1A
byte [4] | 位置最高位 | signed int32 | 电机当前位置 单位： 脉冲数
byte [5] | 位置次高位
byte [6] | 位置次低位
byte [7] | 位置最低位
电机温度电压及状态信息反馈
指令名称 | 电机驱动器低速信息反馈帧
发送节点 | 接收节点 | ID | 周期（ms） | 接收超时(ms)
线控底盘 | 决策控制单元 | 0x261~0x263 | 100ms | 无
数据长度 | 0x08
位置 | 功能 | 数据类型 | 说明
byte [0] | 驱动器电压高八位 | unsigned int16 | 当前驱动器电压
byte [1] | 驱动器电压低八位 |  | 单位0.1V
byte [2] | 驱动器温度高八位 | signed int16 | 单位1℃
byte [3] | 驱动器温度低八位
byte [4] | 电机温度 | signed int8 | 单位 1℃
byte [5] | 驱动器状态 | unsigned int8 | 详见表2
byte [6] | 保留 | - | 0x00
byte [7] | 保留 | - | 0x00
表格 2 驱动器状态
字节 | 位 | 说明
byte[5] | bit[0] | 电源电压是否过低（0：正常 1：过低）
| bit[1] | 电机是否过温（0：正常 1：过温）
| bit[2] | 驱动器是否过流（0：正常 1：过流）
| bit[3] | 驱动器是否过温（0：正常 1：过温）
| bit[4] | 传感器状态（0：正常 1：异常）
| bit[5] | 驱动器错误状态（0：正常 1：错误）
| bit[6] | 驱动器使能状态（0：使能 1：失能）
| bit[7] | 保留
驻车控制指令用于控制驱动轮的电机抱闸，其具体协议内容如下。
指令名称 | 驻车控制指令
发送节点 | 接收节点 | ID | 周期（ms） | 接收超时(ms)
决策控制单元 | 底盘节点 | 0x131 | 无 | 无
数据长度 | 0x01
位置 | 功能 | 数据类型 | 说明
byte [0] | 驻车指令 | unsigned int8 | 0x00关闭驻车(解锁抱闸)
0x01打开驻车(锁抱闸)
抱闸需要解锁才能进行底盘的速度控制
指令名称 | 转向零点设定指令
发送节点 | 接收节点 | ID | 周期（ms） | 接收超时(ms)
决策控制单元 | 底盘节点 | 0x431 | 无 | 无
数据长度 | 0x01
位置 | 功能 | 数据类型 | 说明
byte [0] | 设定当前位置为零点 | unsigned int8 | 设置当前位置为零点
固定值：0xAA
指令名称 | 转向零点设定反馈指令
发送节点 | 接收节点 | ID | 周期（ms） | 接收超时(ms)
决策控制单元 | 底盘节点 | 0x43A | 无 | 无
数据长度 | 0x01
位置 | 功能 | 数据类型 | 说明
byte [0] | 应答转向零点设置 | unsigned int8 | 0xEE 设置当前位置为零点成功